## Sheet1
Calculating Volume
| Height | 150 | ft
| Diameter | 100 | ft
| Radius | 50 | ft
| Unit Weight (γ) | 115 | pcf
| Angle of Repose (β) | 30 | deg
|  | 0.5236 | rad
| Internal Friction Angle (Φ) | 34 | deg
|  | 0.59341 | rad
| Theta (α) | 0 | deg
|  | 0 | rad
| Delta (δ) | 17 | deg
|  | 0.29671 | rad
| C1 | 0.3972
| C2 | 1.4746
| Failure Wedge Angle (α) | 51.5768

## Sheet2
Input
Height | 150 | ft
Diameter | 100 | ft
Radius | 50 | ft
Unit Weight (γ) | 115 | pcf
Angle of Repose (β) | 30 | deg
| 0.5236 | rad
Internal Friction Angle (Φ) | 34 | deg
| 0.59341 | rad
Theta (α) | 0 | deg
| 0 | rad
Delta (δ) | 17 | deg
| 0.29671 | rad
Failure Plane Angle(ρ) | 50
0.87266
Aspect Ratio (n) | 1.5
H0 | 150
H | 121.1325
Centroid of Wedge | -7.4461 | ft
Area of Wedge | -5288.6202 | ft^2
Volume of Wedge | 247428.6984 | ft^3
Weight | 28454300.3138 | lbs
Weight/Unit Length | 90572.8509 | lb/ft
Pa | -1430476.7215
k | -1.6955